## Вед. деф. 08.06
Приложение 1 к техническому заданию № ___
"Утверждаю"
Главный механик ООО "РПРЗ"
И.В. Секач
_________________________________
"___" ________________2025г
Ведомость дефектов № 1 от 13.02. 2025 года
На ремонт объекта |  | Ремонт фасада (гермитизация межпанельных швов, ремонт
защитного слоя арматуры и окраска наружней стены) по оси Г-У / 1, 1-7 / У на высоте от отм. - 7.200 до отм. + 16.700 в Кузнечно-прессовом корпусе литер БО инв. №344 по адресу г. Ростов-на-Дону ул. Менжинского 2Х
На основании визуального осмотра установлено:
№ п/п | Наименование дефекта | Наименование работ | Ед. изм. | Кол-во | Примечание
1 | 2 | 3 | 4 | 5 | 6
1 | Трещины в межпанельных швах, выпадение раствора из швов между стеновыми панелями. | Раскрытие швов, с расчисткой заполнителя | м. пог. | 58
2 |  | Устройство межпанельных жгутов | м. пог. | 58
3 |  | Заделка швов герметизирующей мастикой | м. пог. | 58
4 |  | Окрашивание фасадной краской, с подготовкой поверхности | м. пог. | 58
5 | Разрушение защитного слоя бетона стеновых панелей с оголением и коррозией арматурных стержней и сеток | Расчистка поверхности под ремонтный раствор | м2 | 41 | отчистка поверхности от старой штукатурки и грязи, очистка металическими щетками, огрунтовка поверхности.
6 |  | Оштукатуривание поверхности ремонтным раствором (толщ слоя 20-30 мм) | м2 | 41
7 |  | Окрашивание фасадной краской, с подготовкой поверхности | м2 | 41
8 | Разрушение защитного слоя бетона (края стеновых панелей, оконных проемов) с оголением и коррозией арматурных стержней | Расчистка поверхности под ремонтный раствор | м. пог. | 29 | отчистка поверхности от старой штукатурки и грязи, очистка металическими щетками, огрунтовка поверхности.
9 |  | Оштукатуривание поверхности ремонтным раствором (толщ слоя 10-20 мм) | м. пог. | 29
10 |  | Окрашивание фасадной краской, с подготовкой поверхности | м. пог. | 29
Материалы
№ п./п. | Наименование материалов |  | Ед. изм | Кол-во | Примечание
1 | Жгут для межпанельных швов "Вилатерм" |  | м. пог. | 61
2 | Мастика полиуритановая двухкомпонентная |  | кг | 53
3 | Грунтовка "Бетонконтакт" |  | кг | 33
4 | Фасадная грунтовка глубокого проникновения |  | л | 16
5 | Ремонтная смесь "Ремстрим" |  | кг | 2646
6 | Краска водоэмульсионная фасадная атмосферостойкая RAL 9003 |  | кг | 15
7 | Краска водоэмульсионная фасадная атмосферостойкая RAL 3020 |  | кг | 2
Примечание: Работы выполнять в соответствии со СНиП 12-03-2001, СНиП 12-04-2002.
При производстве работ предусмотреть мероприятия по защите остекления и деталей от загрязнения.
В процессе производства работ возможны изменения по составу и объему работ.
Решением комиссии признано целесообразным проведение текущего ремонта.
Вед. Инженер-строитель |  |  |  |  | Колодин А.В.