## ДВ №1
Приложение №1
к техническому заданию №
ФС РПРЗ 055.03
"Утверждаю" Главный инженер ООО "РПРЗ" _____________ С.В. Гуляев "___" _________________ 2025г
Ведомость дефектов № 1
на ремонт объекта: в здании "Производственный корпус", литер "ЕЦ", № 1000652, по адресу г. Ростов-на-Дону, ул. Менжинского, 2/1/13
Ремонт кровли в осях 21-25 и Ч-Ю на отм. от +13.400 до +16.200
на основании визуального осмотра установлено:
№ п/п | Наименование дефекта | Наименование работ | Ед. изм. | Кол-во | Примечание
1 | 2 | 3 | 4 | 5 | 6
1 | Протекание кровли | Очистка поверхности от грязи и пыли | м2 | 60 |  | 1287
2 |  | Огрунтовка поверхности битумным праймером | м2 | 60
3 |  | Ремонт кровли отдельными местами (латки) в 1 слой | м2 | 60
4 |  | Ремонт примыкания кровли к водосточной воронке | шт | 1 |  | 180 | Выравнивание под лужи ЭПП
Материалы
№ п/п | Наименование материалов |  | Ед. изм | Кол-во | Примечание
1 | Материал наплавляемый "Унифлекс ЭКП" |  | м2 | 66 |  | 1.15 | 1287 | 88
3 | Праймер битумный №1 "Технониколь" |  | кг | 18
4 | Мастика битумная |  | кг | 20
Примечание:
1. В процессе производства работ возможны изменения по составу, объему работ. (учитывать при закупке материалов)
2. Неучтеные в ВД сопутствующие материалы относятся к накладным расходам подрядчика.
3. Работы производить из материалов подрядчика, инструментом подрядчика и техникой Подрядчика.
4. Материалы приобретать по согласованию с Заказчиком.
5. Работы производить в соответствии с нормами действующими на территории Российской Федерации.
6. Подъем материалов и инструмента на кровлю Подрядчик осуществляет своими силами и техникой.
Вед. Инженер-строитель |  |  | А.В. Колодин